## bom
Reference | Qty | Value | Footprint | LCSC
SW1,SW2 | 2 | Button | Sharing_IC_Footprint:430182043816 | C5340127
J21,J22 | 2 | Connector 3P | Connector_JST:JST_XH_B3B-XH-A_1x03_P2.50mm_Vertical | C7429633
J10,J11,J12,J13,J14,J15,J16,J17 | 8 | Load | Sharing_Connector_Footprint:CONN-TH_CH5.08-2A | C27692
J2,J3,J4,J5,J6,J7,J8,J9,J18,J19,J20,J23,J24,J25,J26,J27,J28,J29 | 18 | Connector 4P | Connector_JST:JST_XH_B4B-XH-A_1x04_P2.50mm_Vertical | C7429634
J30 | 1 | Connector2P | Connector_JST:JST_XH_B2B-XH-A_1x02_P2.50mm_Vertical | C42441529
Q10 | 1 | PT15-21C/TR8 | LED_SMD:LED_1206_3216Metric | C41383389
D1,D3,D4,D5,D6,D7,D8,D9 | 8 | SS54 | Diode_SMD:D_SMA | C22452
D2 | 1 | SS34 | Diode_SMD:D_SMA | C8678
Q3,Q12,Q13,Q14,Q15,Q16,Q17,Q18 | 8 | AO3400A | Package_TO_SOT_SMD:SOT-23 | C20917
R4 | 1 | 15k | Resistor_SMD:R_0603_1608Metric | C22809
R5 | 1 | 4.7k | Resistor_SMD:R_0603_1608Metric | C23162
J1 | 1 | 12Vin | Sharing_Connector_Footprint:CONN-TH_2P-P5.00_XY2500V-D-5.00-2P | C505779
Q1,Q2,Q4,Q5,Q6,Q7,Q8,Q9 | 8 | 2N7002 | Package_TO_SOT_SMD:SOT-23 | C8545
D10,D11,D12,D13,D14,D15,D16,D17,D18,D19,D20,D21,D22,D23,D24,D25,D26,D27,D28,D29,D30,D31,D32,D33 | 24 | LED | LED_SMD:LED_0603_1608Metric | C2290
U4 | 1 | TPS5430DDA | Package_SO:TI_SO-PowerPAD-8_ThermalVias | C9864
U2,U3,U13,U14 | 4 | PCA9557PW | Package_SO:TSSOP-16_4.4x5mm_P0.65mm | C141380
L1 | 1 | 33uH | Inductor_SMD:L_TechFuse_SL0650 | C5127476
U5,U6,U7,U8,U9,U10,U11,U12 | 8 | PC817C-S | Sharing_IC_Footprint:SOP-4_L6.5-W4.6-P2.54-LS10.3-TL | C3008369
C4,C5 | 2 | 220uF | Capacitor_SMD:CP_Elec_6.3x7.7 | C696188
R1,R2,R3,R8,R10,R11,R12,R13,R22,R29,R31,R33,R35,R37,R39,R41,R43,R44,R50,R56,R62,R68,R74,R78 | 24 | 1k | Resistor_SMD:R_0402_1005Metric | C11702
R6,R7,R14,R15,R17,R18,R21,R23,R24,R27,R45,R46,R49,R51,R52,R55,R57,R58,R61,R63,R64,R67,R69,R70,R73,R75,R79,R81,R84,R90,R91,R92,R93,R94,R95,R96,R98,R99,R100,R101,R102,R103,R117,R118,R119,R120,R121,R122,R124 | 49 | 10k | Resistor_SMD:R_0402_1005Metric | C25744
R9,R20,R26,R28,R30,R32,R34,R36,R38,R40,R42,R48,R54,R60,R66,R72,R97,R110,R111,R112,R113,R114 | 22 | 220 | Resistor_SMD:R_0402_1005Metric | C25091
R16,R19,R25,R47,R53,R59,R65,R71 | 8 | 2.2k | Resistor_SMD:R_0402_1005Metric | C25879
R76,R77,R115,R116,R123 | 5 | 4.7k | Resistor_SMD:R_0402_1005Metric | C25900
R104,R105,R106,R107,R108,R109 | 6 | 27k | Resistor_SMD:R_0603_1608Metric | C22967
C1,C2,C3,C33,C34,C37,C38,C39,C40,C41,C42,C51,C52,C53,C55 | 15 | 100nF | Capacitor_SMD:C_0402_1005Metric | C1525
C6 | 1 | 100nF | Capacitor_SMD:C_0603_1608Metric | C14663
C7 | 1 | 10uF | Capacitor_SMD:C_0603_1608Metric | C96446
C8 | 1 | 10nF | Capacitor_SMD:C_0603_1608Metric | C57112
C9,C10,C11,C12,C13,C14,C15,C16,C17,C18,C19,C20,C21,C22,C23,C24,C25,C26,C27,C28,C29,C30,C31,C32,C35,C36,C43,C44,C45,C46,C47,C48,C49,C50,C54,C57,C58,C59,C60,C61,C62 | 41 | 10nF | Capacitor_SMD:C_0402_1005Metric | C15195
P1,P2 | 2 | ZX-PM2.54-1-22PY |  | C7499337